## BOM for WATCHY
Pattern | Comment | Quantity | Components
0402贴片电阻 | 0 | 1 | RA1
0402贴片电阻 | 3 | 1 | R15
0402贴片电阻 | 1K | 2 | R1 R16
0402贴片电阻 | 4.7K | 2 | R6 R7
0402贴片电阻 | 5.1K | 1 | R18
0402贴片电阻 | 10K | 9 | R3 R4 R5 R10 R11 R12 R13 R14 R17
0402贴片电阻 | 100K | 2 | R8 R9
0402贴片电容 | 104 | 15 | C1 C2 C2 C4 C5 C6 C10 C11 C13 C14 C15 C16 C17 C18 C19
0402贴片电容 | 4.7uF | 2 | C7 C12
0603贴片电容 | 10uF | 4 | C8 C9 C20 C21
0603贴片发光LED | 蓝灯 | 1 | LED
贴片电感 | 10uH CD43 | 1 | L1
贴片肖特二极管 | PMEG6020ER SOD123 丝印BC | 5 | D1 D2 D3 D4 D5
贴片三极管 | MMBT3904LT1G SOT-23 丝印1AM | 1 | Q1
贴片场效应管 | AO3400A SOT-23 | 1 | Q3
贴片场效应管 | CJ2301 SOT-23 | 1 | Q2
贴片复合管 | UMH3N SOT363 丝印H3 | 1 | U5
贴片2.4G陶瓷天线 | RainSun AN2051-245 | 1 | ANT | 注意方向
贴片三轴加速度计 | BMA423 LGA12 | 1 | U3
贴片USB转串口芯片 | CH9102X QFN-28 | 1 | U4 | 不贴
贴片实时时钟IC | DS3231MZ SOP-8 | 1 | U2 | 不贴
贴片MCU | ESP32-PICO-D4 QFN-48 | 1 | U1
贴片电源IC | SPX3819M5-L-3-3 SOT23-5 | 1 | U7
锂电池充电IC | TP4054 SOT23-5 丝印LTH7 | 1 | U6
贴片按键 | TS-A019 3.5*4.7*1.7 | 4 | K1 K2 K3 K4
24PIN-0.5 | 24PIN-0.5上接 | 1 | CON1
贴片USB | USB3.1 TYPE-C | 1 | USB
1.25mm卧贴插座 | 1.25 2P | 1 | CON2